## Item list
|  |  | ITEM LIST |  | TS04075S: Ver. 24.3 | [15 empty] | 0
|  |  | Projekt: |  | NCC Skellefteå Kvarn | [14 empty] | 1 | 0
1 |  |  | Tomals order nr.: |  | 58473
|  |  | Kunds ref.: |  | ---
|  |  | Smst. ritning: |  | 1138651
|  |  | Flödesschema: |  | 1142862
|  |  | Revision: |  | A, 2024-12-16
TYPE | INTERN TOMAL INFO | REV. | TAG | POS | DOC No. | SVENSKA 1 (Typ av komponent) | SVENSKA 2 (Funktion/Position) | ENGLISH 1 (Type of component) | ENGLISH 2 (Function/Position) | DEUTSCH 1 (Typ der Komponente) | DEUTSCH 2 (Funktion/Position) | TOMAL ART. No / DWG No | LEVERANTÖR SUPPLIER | TILLVERKARE MANUFACTURER | MODEL | DIMENSION | ANSLUTNING CONNECTION | MATERIAL | P [kW] | U [V] | I [A] | RPM 50Hz | IP | KAPACITET / CAPACITY OMRÅDE / RANGE | ÖVRIGT OTHER
O | Silo |  |  | 200 |  | Magnetavskiljare | [5 empty] | 1067388 |  | Tomal
O | Silo |  |  | 200.1 |  | Magneter 7st | Magnetavskiljare |  |  |  |  | 220607 | Magnetfabriken AB | Magnetfabriken | YN-0239-1 | Ø25 x 200 | M10 gänga | Rostfri
O | Silo |  | =GQ11.WP2-WP1 | 200.2 |  | Styrpinne (2st) | Magnetavskiljare |  |  |  |  | 1114472 |  | Tomal
O | Silo |  |  | 200.3 |  | Gummiskydd synglas (2st) | Magnetavskiljare |  |  |  |  | 1124049 |  | Tomal |  |  |  | Gummi
O | Silo | A | =GQ11.WP2-WP1 | 200.4 |  | Klämfläns (5st) | diverse ställen |  |  |  |  | 1113190 |  | Tomal
O | Silo |  |  | 200.5 |  | Synglas (5st) | diverse ställen |  |  |  |  | 215757 | Merrem Tööstusplast OÜ | Tomal
I | Silo |  | =GL11.BL1-BL1 | 201 |  | Nivåvakt | Högnivå | Level switch |  |  |  | 219221 | SensorGruppen AB | UWT | RN4001 AWFA1YS | 1 1/2" | Gänga |  |  | 24V DC, 24-230V AC |  |  | IP66 |  | II 1/2D Ex t
O | Silo |  |  | 202 |  | Flexibel förbindning |  | Flexible connection |  |  |  |  | Nordic Bellows AB | Nordic bellows | LTF140-II - 523x285 - 120 (lev längd 140)/50 |  | Fläns | enligt ritning 1902061
O | Silo |  |  | 203 |  | Klämfläns | Flexibel förbindning | Flange | Flexible connection |  |  | 1089377 |  | Tomal
MA | F |  | =GL11.GL1 | 210 |  | Doserare |  | Feeder |  |  |  | 1064348 |  | Tomal | Kvarn doserare |  | Fläns | S235JR |  |  |  | 102
M | F |  | =GL11.GL1-MA1 | 211 |  | Kuggväxelmotor |  | Gear drive |  |  |  |  | Nord Drivsystem AB | Nord | SK3282ABGH-112MP/4 TF |  |  |  | 4 | 400/690 | 7.85 | 1440 / 102
I | F |  | =GL11.GL1-BT1 | 211,1 |  | Termistorer |  | Thermistors |  |  |  | X | Nord Drivsystem AB | Nord | PTC: 3x155grd C
E | F |  | =GL11.GL1-QB1 | 211.2 |  | Arbetsbrytare med hjälpkontakt | Doserare | Isolator switch with auxiliary contact | Feeder |  |  | X
E | F |  |  | 212 |  | Frekvensomformare |  | Frequency converter |  |  |  | X |  | ABB
O | F |  |  | 213 |  | Montagebricka (3st) | Kvarndoserare |  |  |  |  | 1114156 |  | Tomal
O | F |  |  | 214 |  | Doserskruv | Kvarndoserare |  |  |  |  | 1064341 |  | Tomal
O | F |  |  | 215 |  | Doserskruv (2st) | Kvarndoserare |  |  |  |  | 1064343 |  | Tomal
O | F |  |  | 216 |  | Doserskruv | Kvarndoserare |  |  |  |  | 1067489 |  | Tomal
O | F |  |  | 217 |  | Synglas (2st) | Kvarndoserare |  |  |  |  | 220262 | Merrem Tööstusplast OÜ | Tomal
O | F |  |  | 218 |  | Synglas (1st) | Kvarndoserare |  |  |  |  | 220261 | Merrem Tööstusplast OÜ | Tomal
MA | Silo |  | =HU11 | 220 |  | Kvarn | [5 empty] | 1063988 |  | Tomal
O | Silo |  |  | 220.01 |  | Remskydd - Höger | Kvarn |  |  |  |  | 1068702 |  | Tomal
O | Silo |  |  | 220.02 |  | Remskydd - Vänster | Kvarn |  |  |  |  | 1068587 |  | Tomal
A | Silo |  |  | 220.03 |  | Kilremskiva för SPA, 4spår 450 | [5 empty] | 224994 | Ramström Transmission AB | Ramströms Transmission | 4-SPA-450-KB
A | Silo |  |  | 220.04 |  | Klämbussning KB3020 axelhål (75H7??) | [5 empty] | 224992 | Ramström Transmission AB | Ramströms Transmission | KB3020-75(??)
A | Silo |  |  | 220.05 |  | Kilremskiva för SPA, 4spår 450 | [5 empty] | 224994 | Ramström Transmission AB | Ramströms Transmission | 4-SPA-450-KB
A | Silo |  |  | 220.06 |  | Klämbussning KB3020 axelhål (75H7??) | [5 empty] | 224992 | Ramström Transmission AB | Ramströms Transmission | KB3020-75(??)
A | Silo |  |  | 220.07 |  | Kilremskiva för SPA, 4spår 200 | [5 empty] | 224987 | Ramström Transmission AB | Ramströms Transmission | 4-SPA-200-KB
A | Silo |  |  | 220.08 |  | Klämbussning KB3020 axelhål 55H7 | [5 empty] | 224991 | Ramström Transmission AB | Ramströms Transmission | KB3020-55
A | Silo |  |  | 220.09 |  | Kilremskiva för SPA, 4spår 190 | [5 empty] | 224988 | Ramström Transmission AB | Ramströms Transmission | 4-SPA-190-KB
A | Silo |  |  | 220.11 |  | Klämbussning KB2517 axelhål 55H7 | [5 empty] | 224993 | Ramström Transmission AB | Ramströms Transmission | KB2517-55
A | Silo |  |  | 220.12 |  | Kilremskiva för SPA, 4spår 180 | [5 empty] | 224989 | Ramström Transmission AB | Ramströms Transmission | 4-SPA-180-KB
A | Silo |  |  | 220.13 |  | Klämbussning KB2517 axelhål 55H7 | [5 empty] | 224993 | Ramström Transmission AB | Ramströms Transmission | KB2517-55
A | Silo |  |  | 220.14 |  | Kilremskiva för SPA, 4spår 170 | [5 empty] | 224990 | Ramström Transmission AB | Ramströms Transmission | 4-SPA-170-KB
A | Silo |  |  | 220.15 |  | Klämbussning KB2517 axelhål 55H7 | [5 empty] | 224993 | Ramström Transmission AB | Ramströms Transmission | KB2517-55
A | Silo |  |  | 220.16 |  | Oleostatic GoldSmalkilrem, (4st) | [5 empty] | 224995 | Ramström Transmission AB | Ramströms Transmission | SPA 12,7x9x3032mm Lw
A | Silo |  |  | 220.17 |  | Oleostatic GoldSmalkilrem, (4st) | [5 empty] | 224995 | Ramström Transmission AB | Ramströms Transmission | SPA 12,7x9x3082mm Lw
O | Silo |  |  | 220.18 |  | Sållplåt (1st) | Kvarn |  |  |  |  | 1082249 |  | Tomal
O | Silo |  |  | 220.19 |  | Sållplåt (3st) | Kvarn |  |  |  |  | 1082239 |  | Tomal
O | Silo |  |  | 220.21 |  | Stöd (4x) | Remskydd |  |  |  |  | 1068717 |  | Tomal
O | Silo |  |  | 220.22 |  | Stöd (4x) | Remskydd |  |  |  |  | 1068715 |  | Tomal
O | Silo |  |  | 220.23 |  | Stöd (2x) | Remskydd |  |  |  |  | 1114562 |  | Tomal
O | Silo |  |  | 220.24 |  | Stöd (2x) | Remskydd |  |  |  |  | 1068707 |  | Tomal
O | Silo |  |  | 220.25 |  | Klinga övre (103st) | Kvarn |  |  |  |  | 224986 | Swedex AB | Swedex | 352 3,2/2,2 130 Z50 6AA22sp
O | Silo |  |  | 220.26 |  | Klinga (309st) | Kvarn |  |  |  |  | 220601 | Swedex AB | Swedex | 352 3,2/2,2 130 Z50 6AA22sp
O | Silo |  |  | 220.27 |  | Balanseringsplatta | Kvarn |  |  |  |  | 1074090 | Tomal AB | Tomal
O | Silo |  |  | 220.28 |  | Distans | Kvarn |  |  |  |  | 1088832 | Tomal AB | Tomal
I | Silo |  | =HU11.BP1-BP1 | 221 |  | Tryckmätare | [5 empty] | 224998 | Kamic Installation AB | Honeywell | DPTE500S | [8 empty] | -500 - +500 pa
I | Silo |  | =HU11.BP1-BP1 | 221.1 |  | Tryckmätare | [5 empty] | 224998 | Kamic Installation AB | Honeywell | DPTE500S | [8 empty] | -500 - +500 pa
A | Silo |  |  | 222 |  | Lager | [6 empty] | SKF Sverige AB | SKF | 2215 EKTN9/C3 + hus FNL 515B + hylsa + bricka
A | Silo |  |  | 222.1 |  | Lager | [6 empty] | SKF Sverige AB | SKF | 2215 EKTN9/C3 + hus FNL 515B + hylsa + bricka
I | Silo |  | =HU11.BT1-B!1 | 223 |  | Temperaturtransmitter | [5 empty] | 224477 | Hans Turck GmbH & Co. KG | Turck | TTMS-103A-G1/8-LIUPN-H1140-L013 | [8 empty] | -50 - 120ºC
I | Silo |  | =HU11.BT1-B!2 | 224 |  | Temperaturtransmitter | [5 empty] | 224477 | Hans Turck GmbH & Co. KG | Turck | TTMS-103A-G1/8-LIUPN-H1140-L013 | [8 empty] | -50 - 120ºC
I | Silo |  | =HU11.HU1-BS1 | 225 |  | Induktiv givare | Rotationsvakt Kvarn |  |  |  |  | 224478 | Hans Turck GmbH & Co. KG | Turck | N18-M12-AP6X-H1141
A | Silo |  |  | 226 |  | Lager | [6 empty] | SKF Sverige AB | SKF | 2215 EKTN9/C3 + hus FNL 515B + hylsa + bricka
A | Silo |  |  | 226.1 |  | Lager | [6 empty] | SKF Sverige AB | SKF | 2215 EKTN9/C3 + hus FNL 515B + hylsa + bricka
I | Silo |  | =HU11.BT2-B!1 | 227 |  | Temperaturtransmitter | [5 empty] | 224477 | Hans Turck GmbH & Co. KG | Turck | TTMS-103A-G1/8-LIUPN-H1140-L013 | [8 empty] | -50 - 120ºC
I | Silo |  | =HU11.BT2-B!1 | 228 |  | Temperaturtransmitter | [5 empty] | 224477 | Hans Turck GmbH & Co. KG | Turck | TTMS-103A-G1/8-LIUPN-H1140-L013 | [8 empty] | -50 - 120ºC
I | Silo |  | =HU11.HU2-BS1 | 229 |  | Induktiv givare | Rotationsvakt Kvarn |  |  |  |  | 224478 | Hans Turck GmbH & Co. KG | Turck | N18-M12-AP6X-H1141
A | Silo |  |  | 230 |  | Lager | [6 empty] | SKF Sverige AB | SKF | 2215 EKTN9/C3 + hus FNL 515B + hylsa + bricka
A | Silo |  |  | 230.1 |  | Lager | [6 empty] | SKF Sverige AB | SKF | 2215 EKTN9/C3 + hus FNL 515B + hylsa + bricka
I | Silo |  | =HU11.BT3-B!1 | 231 |  | Temperaturtransmitter | [5 empty] | 224477 | Hans Turck GmbH & Co. KG | Turck | TTMS-103A-G1/8-LIUPN-H1140-L013 | [8 empty] | -50 - 120ºC
I | Silo |  | =HU11.BT3-B!2 | 232 |  | Temperaturtransmitter | [5 empty] | 224477 | Hans Turck GmbH & Co. KG | Turck | TTMS-103A-G1/8-LIUPN-H1140-L013 | [8 empty] | -50 - 120ºC
I | Silo |  | =HU11.HU3-BS1 | 233 |  | Induktiv givare | Rotationsvakt Kvarn |  |  |  |  | 224478 | Hans Turck GmbH & Co. KG | Turck | N18-M12-AP6X-H1141
A | Silo |  |  | 234 |  | Lager | [6 empty] | SKF Sverige AB | SKF | 2215 EKTN9/C3 + hus FNL 515B + hylsa + bricka
A | Silo |  |  | 234.1 |  | Lager | [6 empty] | SKF Sverige AB | SKF | 2215 EKTN9/C3 + hus FNL 515B + hylsa + bricka
I | Silo |  | =HU11.BT4-B!1 | 235 |  | Temperaturtransmitter | [5 empty] | 224477 | Hans Turck GmbH & Co. KG | Turck | TTMS-103A-G1/8-LIUPN-H1140-L013 | [8 empty] | -50 - 120ºC
I | Silo |  | =HU11.BT4-B!2 | 236 |  | Temperaturtransmitter | [5 empty] | 224477 | Hans Turck GmbH & Co. KG | Turck | TTMS-103A-G1/8-LIUPN-H1140-L013 | [8 empty] | -50 - 120ºC
I | Silo |  | =HU11.HU4-BS1 | 237 |  | Induktiv givare | Rotationsvakt Kvarn |  |  |  |  | 224478 | Hans Turck GmbH & Co. KG | Turck | N18-M12-AP6X-H1141
M | Silo |  | =HU11.HU1-MA1 | 240 |  | Kuggväxelmotor |  | Gear drive |  |  |  |  | Busck & Co. AB | Busck | T3CR280S-4 |  |  |  | 75 | 400/690 | 131 | 1480 |  | XX-XXHz
E |  |  | =HU11.HU1-QB1 | 240.2 |  | Arbetsbrytare med hjälpkontakt | Doserare | Isolator switch with auxiliary contact | Feeder |  |  | X
E | Silo |  |  | 240,1 |  | Frekvensomformare |  | Frequency converter |  |  |  | X |  | ABB
M | Silo |  | =HU11.HU2.MA1 | 241 |  | Kuggväxelmotor |  | Gear drive |  |  |  |  | Busck & Co. AB | Busck | T3CR280S-4 |  |  |  | 75 | 400/690 | 131 | 1480 |  | XX-XXHz
E |  |  | =HU11.HU2-QB1 | 241.2 |  | Arbetsbrytare med hjälpkontakt | Doserare | Isolator switch with auxiliary contact | Feeder |  |  | X
E | Silo |  |  | 241,1 |  | Frekvensomformare |  | Frequency converter |  |  |  | X |  | ABB
O | Silo |  | =GQ11.WP2-WP1 | 242 |  | Schakt |  | Chute |  |  |  | 1143387 |  | Tomal
O | Silo |  | =GQ11.WP2-WP1 | 243 |  | Schakt |  | Chute |  |  |  | 1143289 |  | Tomal
A | Silo |  |  | 244 |  | Inkommande luft kvarn | [5 empty] | 1143964 |  | Nordfab
O | Silo |  |  | 244.1 |  | Ljudämpsfäste | Ljuddämpare |  |  |  |  | 1068432 |  | Tomal
O | Silo |  |  | 244.2 |  | Ljudämpsfäste | Ljuddämpare |  |  |  |  | 1068432 |  | Tomal
A | Silo |  |  | 245 |  | Rör kvarn till cyklon | [5 empty] | 1143962 |  | Nordfab
[6 empty] | Rör fläkt till cyklon | [7 empty] | Nordfab
[6 empty] | Rörböj vid vindsikt | [5 empty] | 1143968 |  | Nordfab
MA | Silo |  | =GQ11.RN1 | 250 |  | Cellmatare |  | Rotary valve |  |  |  | 1064065 |  | Tomal |  |  | Fläns | S235JR |  |  |  | n:cellmatare
MA | Silo |  |  | 250.1 |  | Gummiblad (16st) | Cellmatare | Rotary valve |  |  |  |  | Klingmill AB | Klingmill | gummiblad till cellmatare
MA | Silo |  |  | 250.2 |  | Lager (2x) | Cellmatare | Rotary valve |  |  |  | 210102 | SKF Sverige AB | SKF | FY50TR
M | Silo |  | =GQ11.RN1-MA1 | 251 |  | Kuggväxelmotor |  | Gear drive |  |  |  |  | Nord Drivsystem AB | Nord | SK2282A B GH-90SP/4 TF |  |  |  | 1,1 | 230/400 | 2.38 | 1430/22 | IP55
I | Silo |  | =GQ11.RN1-BT1 | 251,1 |  | Termistorer |  | Thermistors |  |  |  | X | Nord Drivsystem AB | Nord | PTC: 3x155grd C
E |  |  | =GQ11.RN1-QB1 | 251.2 |  | Arbetsbrytare med hjälpkontakt | Doserare | Isolator switch with auxiliary contact | Feeder |  |  | X
O | Silo |  |  | 252 |  | Vindsikt | [5 empty] | 1138653 |  | Tomal
O | Silo |  | =GQ11.WP2-WP1 | 252.1 |  | Schakt |  | Chute |  |  |  | 1142888 |  | Tomal
O | Silo |  |  | 252.2 |  | Hjullagersats | [5 empty] | 506490 | Skruvat.se | Skruvat.se
O | Silo |  |  | 252.3 |  | Schakt |  | Chute |  |  |  | 1142920 |  | Tomal
A | Silo |  | =GQ11.GQ1-MA1 | 253 |  | Fläkt |  | Fan |  |  |  |  | Barkerbille A/S | Barkerbille | DST40-250-37/D | --- |  | S235
M | Silo |  | =GQ11.GQ1 | 253,1 |  | Motor |  | Motor |  |  |  | X |  | ABB | M3AA CENELEC 180MLA 2 |  |  |  | 22 | 3x400 |  | 2949 | IP55
I | Silo |  | =GQ11.GQ1-BT1 | 253,2 |  | Termistorer |  | Thermistors |  |  |  | X |  |  | 3x150grd C
E | Silo |  |  | 253,3 |  | Frekvensomformare |  | Frequency converter |  |  |  | X |  | ABB
O | Silo |  | =GQ11.WP2-WP1 | 254 |  | Schakt |  | Chute |  |  |  | 1067130 |  | Tomal
MA | Silo |  | =GQ11.RN2 | 255 |  | Cellmatare |  | Rotary valve |  |  |  | 1064065 |  | Tomal |  |  | Fläns | S235JR |  |  |  | 22
MA | Silo |  |  | 255.1 |  | Gummiblad (16st) | Cellmatare | Rotary valve |  |  |  |  | Klingmill AB | Klingmill | gummiblad till cellmatare
MA | Silo |  |  | 255.2 |  | Lager (2x) | Cellmatare | Rotary valve |  |  |  | 210102 | SKF Sverige AB | SKF | FY50TR
M | Silo |  | =GQ11.RN2-MA1 | 256 |  | Kuggväxelmotor |  | Gear drive |  |  |  |  | Nord Drivsystem AB | Nord | SK2282A B GH-90SP/4 TF |  |  |  | 1,1 | 230/400 | 2.38 | 1430/22 | IP55
I | Silo |  | =GQ11.RN2-BT1 | 256.1 |  | Termistorer |  | Thermistors |  |  |  | X | Nord Drivsystem AB | Nord | PTC: 3x155grd C
E |  |  | =GQ11.RN2-QB1 | 256.2 |  | Arbetsbrytare med hjälpkontakt | Doserare | Isolator switch with auxiliary contact | Feeder |  |  | X
O | Silo |  |  | 257 |  | Cyklon | [5 empty] | 1065283 |  | Tomal
A | Silo |  |  | 257.1 |  | Explosionsbleck | [5 empty] | 224996 | Swedenborg GF Ingeniörsfirma | Rembe | BT-ODV-FL-16, DN400, 0,1bar | DN400 | Fläns
O | Silo |  | =GQ11.WP2-WP1 | 258 |  | Schakt |  | Chute |  |  |  | 1143338 |  | Tomal
O | Silo |  | =GQ11.WP2-WP1 | 258.1 |  | Schakt |  | Chute |  |  |  | 1143307 |  | Tomal
O | Silo |  |  | 260 |  | Stativ undre | Kvarn |  | Mill |  |  | 1138665 | Rolfstorps Svets & Smide AB | Rolfstorps
O | Silo |  |  | 261 |  | Lejdare | Stativ undre | Ladder | Structure lower |  |  | 1077694 |  | Tomal |  |  |  | S235/S355 FZV
O | Silo |  |  | 262 |  | Räcke | Stativ undre | Railing | Structure lower |  |  | 1076896 |  | Tomal | Ø XXm |  |  | S235/S355 FZV
O | Silo |  |  | 263 |  | Räcke | Stativ undre | Railing | Structure lower |  |  | 1142911 |  | Tomal | Ø XXm |  |  | S235/S355 FZV
O | Silo |  |  | 264 |  | Räcke | Stativ undre | Railing | Structure lower |  |  | 1076906 |  | Tomal | Ø XXm |  |  | S235/S355 FZV
O | Silo |  |  | 265 |  | Räcke | Stativ undre | Railing | Structure lower |  |  | 1142912 |  | Tomal | Ø XXm |  |  | S235/S355 FZV
O | Silo |  |  | 266 |  | Gallerdurk, diverse | Stativ undre | Grating | Structure lower |  |  |  | Stegerud Steel AB | Stegeruds |  |  |  | S235/FZV
O | Silo |  |  | 267 |  | Fallskyddsgrind | Stativ undre | Gate | Structure lower |  |  | 1135154 |  | Tomal |  |  |  | S235/S355 FZV
O | Silo |  |  | 270 |  | Stativ mellan | Kvarn |  |  |  |  | 1138664 |  | Tomal |  |  |  | S235/S355 FZV
O | Silo |  |  | 271 |  | Lejdare | Stativ mellan | Ladder | Structure middle |  |  | 1073494 |  | Tomal |  |  |  | S235/S355 FZV
O | Silo |  |  | 272 |  | Lejdare | Stativ mellan | Ladder | Structure middle |  |  | 1077689 |  | Tomal |  |  |  | S235/S355 FZV
O | Silo |  |  | 273 |  | Gallerdurk, diverse | Stativ mellan | Grating | Structure middle |  |  | X | Stegerud Steel AB | Stegeruds |  |  |  | S235/FZV
O | Silo |  |  | 267 |  | Fallskyddsgrind | Stativ undre | Gate | Structure lower |  |  | 1135154 |  | Tomal |  |  |  | S235/S355 FZV
O | Silo |  |  | 285 |  | Stativ övre | Kvarn |  |  |  |  | 1138668 |  | Tomal
O | Silo |  |  | 286 |  | Gallerdurk, diverse | Stativ övre | Grating | Structure upper |  |  |  | Stegerud Steel AB | Stegeruds |  |  |  | S235/FZV
O | Silo | A |  | 287 |  | Räcke | Stativ övre | Railing | Structure upper |  |  | 1042717 |  | Tomal | Ø XXm |  |  | S235/S355 FZV
O | Silo | A |  | 288 |  | Räcke | Stativ övre | Railing | Structure upper |  |  | 1091322 |  | Tomal | Ø XXm |  |  | S235/S355 FZV
O | Silo |  |  | 289 |  | Räcke | Stativ övre | Railing | Structure upper |  |  | 1077676 |  | Tomal | Ø XXm |  |  | S235/S355 FZV
O | Silo |  |  | 290 |  | Räcke | Stativ övre | Railing | Structure upper |  |  | 1077681 |  | Tomal | Ø XXm |  |  | S235/S355 FZV
O | Silo |  |  | 291 |  | Räcke | Stativ övre | Railing | Structure upper |  |  | 1077676 |  | Tomal | Ø XXm |  |  | S235/S355 FZV
O | Silo | A |  | 292 |  | Räcke | Stativ övre | Railing | Structure upper |  |  | 1042691 |  | Tomal | Ø XXm |  |  | S235/S355 FZV
O | Silo |  |  | 295 |  | Motor stativ | kvarn | [5 empty] | Rolfstorps Svets & Smide AB | Rolfstorps
O | Silo |  |  | 295.1 |  | Fästplatta (7x) | Motorstativ |  |  |  |  | 1067925 |  | Tomal |  |  |  | S235/S355 FZV
A | Silo |  |  | 296 |  | Vibrationsdämpare (7st) | Motorstativ | [5 empty] | Limo Linatex Molystria AB | Limo | A100/40B xM16, A100040B
O | Silo |  |  | 297 |  | MDH Hållare (6x) | Spirorör |  |  |  |  | 1068810 |  | Tomal |  |  |  | 1.4301
O | Silo |  |  | 297.1 |  | Förlängningsplåt (2x) | MDH hållare |  |  |  |  | 1080580 |  | Tomal |  |  |  | 1.4301
O | Silo |  |  | 297.2 |  | Förlängningsplåt (2x) | MDH hållare |  |  |  |  | 1080596 |  | Tomal |  |  |  | 1.4301
O | Silo |  |  | 297.3 |  | Förlängningsplåt (1x) | MDH hållare |  |  |  |  | 1080598 |  | Tomal |  |  |  | 1.4301
O | Silo |  |  | 298 |  | MDHFäste (3x) | Spirorör | [6 empty] | Lindab | Ø315 |  |  | 1.4301
O | Silo |  |  | 299 |  | MDHFäste (3x) | Spirorör | [6 empty] | Lindab | Ø250 |  |  | 1.4301
O | Silo |  |  | 300 |  | Gängstång (16st) | Infästning kvarnstativ | Threaded rod | Anchoring of silo |  |  | 219870 | Fischer Sverige AB | Fischer |  | M16 x L=250mm |  | A4-70 | [6 empty] | 1090 - approved
O | Silo |  |  | 301 |  | Bricka | Infästning kvarnstativ | Washer | Anchoring of silo |  |  | 219872 | Fischer Sverige AB | Fischer |  | M16 |  | A4 | [6 empty] | 1090 - approved
O | Silo |  |  | 302 |  | Mutter | Infästning kvarnstativ | Nut | Anchoring of silo |  |  | 219871 | Fischer Sverige AB | Fischer |  | M16 |  | A4 | [6 empty] | 1090 - approved
O | Silo |  |  | 303 |  | Expander skruv (14st) | Infästning motorstativ kvarn | Threaded rod | Anchoring of silo |  |  | 212145 | Hilti Svenska AB | Hilti |  | M12 | [8 empty] | 1090 - approved
O | Silo |  |  | 304 |  | Expander skruv (2st) | Infästning ljuddämpare kvarn | Threaded rod | Anchoring of silo |  |  | 212143 | Hilti Svenska AB | Hilti |  | M10 | [8 empty] | 1090 - approved
O | Silo |  |  | 305 |  | Expander skruv (8st) | Infästning Elcontainer | Threaded rod | Anchoring of silo |  |  | 212145 | Hilti Svenska AB | Hilti |  | M12 | [8 empty] | 1090 - approved
O | Silo |  |  | 306 |  | Expander skruv (2st) | Infästning trappa Elcontainer | Threaded rod | Anchoring of silo |  |  | 212145 | Hilti Svenska AB | Hilti |  | M12 | [8 empty] | 1090 - approved
O | Silo |  |  | 307 |  | Rör med snabbkoppling | [7 empty] | Nordfab | Ø250 |  |  | S235/S355 FZV
O | Silo |  |  | 308 |  | Rör med snabbkoppling | [7 empty] | Nordfab | Ø315 |  |  | S235/S355 FZV
|  |  |  | 310 |  | Elcontainer | Elutrustning/Frirefly | [7 empty] | L=7000mm
O | Silo |  |  | 311 |  | Fästplatta container | Containerstativ |  |  |  |  | 1116971 |  | Tomal |  |  |  | S235/S355 FZV
O | Silo |  |  | 311 |  | Container stativ | [5 empty] | 1114295 |  | Tomal | L=7000mm |  |  | S235/S355 FZV
| Silo |  |  | 312 |  | Trappa EL | [6 empty] | Weland AB | Weland | 760038-2
| Silo |  |  | 313 |  | Trappa Firefly | [6 empty] | Weland AB | Weland | 760038-1
O | Silo | A |  | 314 |  | Golvgenomföring | Container |  |  |  |  | 1124073 |  | Tomal
I | Silo |  |  | 315 |  | Vantskruv | Vajer, hålla rören | Flash light, blue | Signal unit, silo |  |  |  | Ahlsell Sverige AB | Ahlsell | Vantskruv 10mm, smidd galv klyka-klyka |  |  |  |  | 24V AC/DC |  |  | IP65
I | Silo |  |  | 316 |  | Linlås/Låsbleck (2st) | Vajer, hålla rören | Flash light, blue | Signal unit, silo |  |  |  | Ahlsell Sverige AB | Ahlsell | Linlås/låsbleck 3mm RFR Flata |  |  |  |  | 24V AC/DC |  |  | IP65
I | Silo |  | =CM11.HQ1-KF1 | 320 |  | Kontrollenhet | Firefly | Firefly contoller | Firefly |  |  |  | Firefly AB | Firefly | EXIMIO-C IntuVision
I | Silo |  | =CM11.HQ1-KF1 | 321 |  | Ingång/utgångsenhet | Firefly | I/O unit | Firefly |  |  |  |  | Firefly | EXIMIO-C
O | Silo | A |  | 322 |  | Pump med tillbehörs kit | Firefly | Pump unit | Firefly |  |  |  |  | Firefly | PAK-40
MA | Silo |  | =XXXX.XXX | 323 |  | Pump | Pump med tillbehörs kit | Pump | Pump unit |  |  |  |  | Firefly | XX | DN40/DN40 | Gänga |  |  |  |  | n:pump |  | XX-13,2m3/h | Serial no.: XXXXXX
M | Silo |  | =XXXX.XXX-MA1 | 324 |  | Motor | Pump med tillbehörs kit | Motor | Pump unit |  |  |  |  | Firefly | XX |  |  |  | 5,5 | XXX | XX | motorn / Växel |  | XX-XXHz
E | Silo |  | =XXXX.XXX-TA1 | 325 |  | Frekvensomformare | Pump med tillbehörs kit | Frequency converter | Pump unit |  |  |  |  | Firefly | XXX |  |  |  | XXX | XXX | XXX
A | Silo |  | =XXXX.XXX-QM1 | 326 |  | Kulventil | Pump med tillbehörs kit | Ball valve | Pump unit |  |  |  |  | Firefly | XX | 1 1/2" | Gänga | Mässing
A | Silo |  | =XXXX.XXX-RM1 | 327 |  | Backventil | Pump med tillbehörs kit | Check valve | Pump unit |  |  |  |  | Firefly | XX | 1 1/2" | Gänga | Mässing
A | Silo |  | =XXXX.XXX-PG1 | 328 |  | Manometer | Pump med tillbehörs kit | Pressure gauge | Pump unit |  |  |  |  | Firefly | HP-M63/H, 0-16Bar, (Bak) |  | Gänga | Mässing
A | Silo |  | =XXXX.XXX-PG1 | 329 |  | Manometer | Pump med tillbehörs kit | Pressure gauge | Pump unit |  |  |  |  | Firefly | HP-M63/H, 0-16Bar, (Bak) |  | Gänga | Mässing
A | Silo |  | =XXXX.XXX-QM1 | 330 |  | Kulventil | Pump med tillbehörs kit | Ball valve | Pump unit |  |  |  |  | Firefly | XX | 1/2" | Gänga | Mässing
A | Silo |  | =CM11.HQ1-FL1 | 331 |  | Säkerhetsventil | Pump med tillbehörs kit | Safety valve | Pump unit |  |  |  |  | Firefly | HPS32-10, set.: 10 Bar | 1 1/4" | Gänga | Brass | [6 empty] | Serial no.: XXXXXX
I | Silo |  | =XXXX.BL1-B1 | 332 |  | Tryckgivare | Pump med tillbehörs kit | Pressure transmitter | Pump unit |  |  |  |  | Firefly | PTA-xx | M12 | Gänga | [6 empty] | 16bar
I | Silo |  | =XXXX.BL1-B1 | 333 |  | Tryckgivare | Pump med tillbehörs kit | Pressure transmitter | Pump unit |  |  |  |  | Firefly | PTA-xx | M12 | Gänga | [6 empty] | 16bar
A | Silo |  |  | 343 |  | Reservoartank | Firefly | Watertank | Firefly |  |  | 29105 |  | Firefly | TANK-ATU800 | 800 liter | [7 empty] | Max 10bar
I | Silo |  |  | 343.1 |  | Tillbehörskit | Reservoartank | Kit | Watertank |  |  | 29103 |  | Firefly | KIT-ATU800
A | Silo |  |  | 344 |  | Hydropresstank | Firefly | Watertank | Firefly |  |  |  |  | Firefly | 250 liter | G 2 1/2" | [7 empty] | Max 10bar
A | Silo |  | =XXXX.XXX-QM1 | 345 |  | Kulventil | Firefly | Ball valve | Firefly |  |  |  |  | Firefly | XX | 2" | Gänga | Mässing
A | Silo |  | =XXXX.XXX-QM1 | 346 |  | Kulventil | Dränering Firefly | Ball valve | Drain, firefly |  |  | 210202 | Ventim Ventil & Instrument AB | Ventim | VM 4320 | 1" | Gänga | Mässing
I | Silo |  |  | 350 |  | IR Detektor | Firefly, Kvarnutlopp | IR detecting | Firefly |  |  |  |  | Firefly | HD400-SET2
A | Silo |  | =XXXX.XXX-QM1 | 351 |  | Kulventil | Firefly, Kvarnutlopp | Ball valve | [5 empty] | AVS | K20 | 2" | Gänga | AISI 316
A | Silo |  |  | 351.1 |  | Vattenfilter | Firefly, Kvarnutlopp | Water filter | Firefly |  |  |  |  | Firefly | Del av WXPI-90:SET4 | 2" | inv gänga
I | Silo |  |  | 352 |  | Magnetventil | Firefly, Kvarnutlopp | Solenoid valve | Firefly |  |  |  |  | Firefly | Del av WXPI-90:SET4 | 3/4" | inv gänga
A | Silo |  |  | 352.1 |  | Dysa | Firefly, Kvarnutlopp | Nozzle | Firefly |  |  |  |  | Firefly | Del av WXPI-90:SET4 | [9 empty] | 90liter /min vid 6 bar, 110º sprayvinkel
I | Silo |  |  | 353 |  | Magnetventil | Firefly, Kvarnutlopp | Solenoid valve | Firefly |  |  |  |  | Firefly | Del av WXPI-90:SET4 | 3/4" | inv gänga
A | Silo |  |  | 353.1 |  | Dysa | Firefly, Kvarnutlopp | Nozzle | Firefly |  |  |  |  | Firefly | Del av WXPI-90:SET4 | [9 empty] | 90liter /min vid 6 bar, 110º sprayvinkel
I | Silo |  |  | 354 |  | Magnetventil | Firefly, Kvarnutlopp | Solenoid valve | Firefly |  |  |  |  | Firefly | Del av WXPI-90:SET4 | 3/4" | inv gänga
A | Silo |  |  | 354.1 |  | Dysa | Firefly, Kvarnutlopp | Nozzle | Firefly |  |  |  |  | Firefly | Del av WXPI-90:SET4 | [9 empty] | 90liter /min vid 6 bar, 110º sprayvinkel
I | Silo |  |  | 355 |  | IR Detektor | Firefly, bakbrandsskydd | IR detecting | Firefly |  |  |  |  | Firefly | HD400-SET2
A | Silo |  | =XXXX.XXX-QM1 | 356 |  | Kulventil | Firefly, bakbrandsskydd | Ball valve | [5 empty] | AVS | K20 | 1 1/2" | Gänga | AISI 316
A | Silo |  |  | 356.1 |  | Vattenfilter | Firefly, bakbrandsskydd | Water filter | Firefly |  |  |  |  | Firefly | Del av WXPI-90:SET4 | 1 1/2" | inv gänga
I | Silo |  |  | 357 |  | Magnetventil | Firefly, bakbrandsskydd | Solenoid valve | Firefly |  |  |  |  | Firefly | Del av WXPI-90:SET4 | 3/4" | inv gänga
A | Silo |  |  | 357.1 |  | Dysa | Firefly, bakbrandsskydd | Nozzle | Firefly |  |  |  |  | Firefly | Del av WXPI-90:SET4 | [9 empty] | 90liter /min vid 6 bar, 110º sprayvinkel
I | Silo |  |  | 358 |  | Magnetventil | Firefly, bakbrandsskydd | Solenoid valve | Firefly |  |  |  |  | Firefly | Del av WXPI-90:SET4 | 3/4" | inv gänga
A | Silo |  |  | 358.1 |  | Dysa | Firefly, bakbrandsskydd | Nozzle | Firefly |  |  |  |  | Firefly | Del av WXPI-90:SET4 | [9 empty] | 90liter /min vid 6 bar, 110º sprayvinkel
I | Silo |  |  | 359 |  | Magnetventil | Firefly, bakbrandsskydd | Solenoid valve | Firefly |  |  |  |  | Firefly | Del av WXPI-90:SET4 | 3/4" | inv gänga
A | Silo |  |  | 359.1 |  | Dysa | Firefly, bakbrandsskydd | Nozzle | Firefly |  |  |  |  | Firefly | Del av WXPI-90:SET4 | [9 empty] | 90liter /min vid 6 bar, 110º sprayvinkel
Note on A9: MA = Machines; Feeder, Pump, Fan, Rotary valve etc. M = Motors and Drives I = Instrumentation; Solenoids, Speed switche, Level switche, Transmitters, Weighing system, Electrical flowmeter etc. E = Electrical equipment related to electrical enclosure / control panel. A = Armatures; Ball valve, Regulating valve, Nozzles, Injectors, Mechanical flow meter etc. O = Other equipment: Silo, Support, Chute, Flexible connection, Hose, Clamps, Welding stud, Connectors, Filling pipe etc. OT = Other Tomal equipment (Specific equipment not visible for customer)