## Item list
|  |  | ITEM LIST |  | TS04075S: Ver. 24.3 | [15 empty] | 0
|  |  | Projekt: |  | NCC Skellefteå Pulver | [14 empty] | 1 | 0
1 |  |  | Tomals order nr.: |  | 58473
|  |  | Kunds ref.: |  | ---
|  |  | Smst. ritning: |  | 1138650
|  |  | Flödesschema: |  | 1142862
|  |  | Revision: |  | A, 2024-12-16
TYPE | INTERN TOMAL INFO | REV. | TAG | POS | DOC No. | SVENSKA 1 (Typ av komponent) | SVENSKA 2 (Funktion/Position) | ENGLISH 1 (Type of component) | ENGLISH 2 (Function/Position) | DEUTSCH 1 (Typ der Komponente) | DEUTSCH 2 (Funktion/Position) | TOMAL ART. No / DWG No | LEVERANTÖR SUPPLIER | TILLVERKARE MANUFACTURER | MODEL | DIMENSION | ANSLUTNING CONNECTION | MATERIAL | P [kW] | U [V] | I [A] | RPM 50Hz | IP | KAPACITET / CAPACITY OMRÅDE / RANGE | ÖVRIGT OTHER
O | Silo |  | =CM13.CM1 | 300 |  | Silo | Kemikalie | Silo | Chemical |  |  | 1142095 | Tomal AB | Tomal | Ø 3,2m, V=24m3 |  |  | XX
O | Silo |  |  | 301 |  | Räcke | Silotak | Railing | Silo roof |  |  | 1142838 | Tomal AB | Tomal | Special |  |  | S235/S355 FZV
O | Silo |  |  | 302 |  | Fallskyddsgrind | Silotak | Gate | Silo roof |  |  | 1135154 | Tomal AB | Tomal |  |  |  | S235/S355 FZV
O | Silo |  |  | 303 |  | Lejdare | Upp till silotak | Ladder | Up to silo roof |  |  | 1112955 | Tomal AB | Tomal |  |  |  | S235/S355 FZV
O | Silo |  |  | 304 |  | Dörr | Silo | Door | Silo |  |  | 223959 | Preconal System AB | Preconal | 64 - 9x21, Left hinged | 2085x885 |  | Aluminium | [6 empty] | Inkl TS4000 och uppställningsarm
O | Silo |  |  | 306 |  | Ankarmassa (1900ml) | Infästning silo | Chemical anchor mortar | Anchoring of silo |  |  | 218102 | Fischer Sverige AB | Fischer | FIS SB 390 S
O | Silo |  |  | 307 |  | Gängstång (16st) | Infästning silo | Threaded rod | Anchoring of silo |  |  | 218093 | Fischer Sverige AB | Fischer |  | M20 x L=248mm |  | A4-70 | [6 empty] | 1090 - approved
O | Silo |  |  | 308 |  | Bricka (16st) | Infästning silo | Washer | Anchoring of silo |  |  | 218099 | Fischer Sverige AB | Fischer |  | M20 |  | A4 | [6 empty] | 1090 - approved
O | Silo |  |  | 309 |  | Mutter (16st) | Infästning silo | Nut | Anchoring of silo |  |  | 218096 | Fischer Sverige AB | Fischer |  | M20 |  | A4 | [6 empty] | 1090 - approved
O | Silo |  |  | 310 |  | Skåp med förbandslåda | Maskinrum |  |  |  |  | 224999 | Ahlsell Sverige AB | Cederroth | 7215
I | Silo |  | =CM13.EA1-E1 | 311 |  | Ljusarmatur | Silo | Lightning armatures |  |  |  | 224174 | Ahlsell Sverige AB | a-collection | Indy66 LED4000 |  |  |  | 0,04 | 230V AC |  |  | IP66
I | Silo |  | =CM13.EA1-E2 | 312 |  | Ljusarmatur | Silo | Lightning armatures |  |  |  | 224174 | Ahlsell Sverige AB | a-collection | Indy66 LED4000 |  |  |  | 0,04 | 230V AC |  |  | IP66
A | Silo |  | =CM13.FL1-FL1 | 313 |  | Explosionsbleck | Silo | Explosion panel | Silo |  |  | 224997 | Swedenborg GF Ingeniörsfirma | Rembe | EGV - Pstat = 0,1 bar | 586 X 920 | Fläns | Stainless steel
A | Silo |  | =CM13.FL2-FL1 | 313.1 |  | Explosionsbleck | Silo | Explosion panel | Silo |  |  | 224997 | Swedenborg GF Ingeniörsfirma | Rembe | EGV - Pstat = 0,1 bar | 586 X 920 | Fläns | Stainless steel
O | Silo |  | =GQ13.WP2-WP1 | 314 |  | Klämfläns | Silo |  |  |  |  | 1008632 | Tomal AB | Tomal
O | Silo |  | =GQ13.WP2-WP1 | 314.1 |  | Synglas | Silo | Glass | Silo |  |  | 215015 | Vikatech Plastbearbetning AB | Tomal | 1008633
A | Silo |  | =CM13.FL3-FL1 | 316 |  | Tryckavlastningsventil | Silo | Pressure relief valve |  |  |  | 221043 | Tomal AB | WAM | VCPX 273 1 C, -5 / +30mbar | DN250 | Fläns | 235JR
I | Silo |  | =CM13.BL1-B1 | 317 |  | Nivåvakt |  | Level switch |  |  |  | 219221 | SensorGruppen AB | UWT | RN4001 AWFA1YS | 1 1/2" | Gänga |  |  | 24V DC, 24-230V AC |  |  | IP66 |  | II 1/2D Ex t
I | Silo |  | =GL13.CM1-BS1 | 318 |  | Induktiv givare | Manlucka silokona | Inductive sensor | Silocone |  |  | 215158 | Ifm electronic AB | IFM | IG510A | M18 |  | SS |  | 10-36V DC |  |  | IP67 |  | II 3D Ex tc IIIC T85°C Dc IP67 X
I | Silo |  | =CM13.BW1.B1 | 320 |  | Lastcell | Vägningssystem silo | Load cell |  |  |  | 220660 | Svenska Våg AB | Thames side | VC3500 - 30t |  |  |  |  | 10-18V AC/DC |  |  | IP68
I | Silo |  | =CM13.BW1.B2 | 320.1 |  | Lastcell | Vägningssystem silo | Load cell |  |  |  | 220660 | Svenska Våg AB | Thames side | VC3500 - 30t |  |  |  |  | 10-18V AC/DC |  |  | IP68
I | Silo |  | =CM13.BW1.B3 | 320.2 |  | Lastcell | Vägningssystem silo | Load cell |  |  |  | 220660 | Svenska Våg AB | Thames side | VC3500 - 30t |  |  |  |  | 10-18V AC/DC |  |  | IP68
I | Silo |  | =CM13.BW1.B4 | 320.3 |  | Lastcell | Vägningssystem silo | Load cell |  |  |  | 220660 | Svenska Våg AB | Thames side | VC3500 - 30t |  |  |  |  | 10-18V AC/DC |  |  | IP68
I | Silo |  | =CM13.BW1.UH1 | 321 |  | Summationslåda | Vägningssystem silo | Junction box |  |  |  | 223903 | Svenska Våg AB | Thames side / Svenskavåg | JB4T-Intelligent |  |  | ABS |  | - |  |  | IP65
I | Silo |  | =CM13.BW1.KF1 | 322 |  | Vågtransmitter | Vägningssystem silo | Weighing transmitter |  |  |  | 223902 | Svenska Våg AB | Dini argeo/Svenskavåg | DGT20IAN-1 |  |  | AISI 304 |  | 24V DC |  |  | IP68 | 4-20mA = XX-XX ton
O | Silo |  |  | 323 |  | Skyddsplåt (4x) | Silo, viktcell |  |  |  |  | 1104155 | Tomal AB | Tomal
MA | A |  | =CM13.MA1 | 325 |  | Valvbrytarskruv | Silo | Arch breaking screw |  |  |  | 1015685 | Tomal AB | Tomal |  | Dia. XX
O | A |  |  | 325.1 |  | Stöd för hjul | Inkl i 1015685 |  |  |  |  | 1016911 | Tomal AB | Tomal
O | A |  |  | 325.2 |  | Skruvtopp | Inkl i 1015685 |  |  |  |  | 1003395 | Tomal AB | Tomal
O | A |  |  | 325.3 |  | Valvbrytningsrotor | [5 empty] | 1047633 | Tomal AB | Tomal
O | A |  |  | 325.4 |  | Låsbricka | [5 empty] | 1012869 | Tomal AB | Tomal
O | A |  |  | 325.5 |  | Gummihjul | Valvebrytningsskruv |  |  |  |  | 226208 | Ahlsell Sverige AB | Ahlsell | IEP 250x50 - Ø25, Tente
O | A |  |  | 325.6 |  | Kardanled, Kryssled | Valvebrytningsskruv |  |  |  |  | 250006 | Walterscheid Powertrain Services Sweden | Powertrain | GWB typ N800- 687.45 16kNm
M | A |  | =CM13.MA1-MA1 | 326 |  | Kuggväxelmotor | Valvbrytarskruv | Gear motor |  |  |  | 250029 | Nord Drivsystem AB | Nord | SK83F VL IEC132-132SP/4 TF |  |  | 235JR | 5,5 | 400/690 | 10.9 | 1460 / 8,9 | IP55
I | A |  | =CM13.MA1-BT1 | 326.1 |  | Termistorer | Valvbrytarskruv | Thermistors |  |  |  | X | Nord Drivsystem AB | Nord | PTC: TF 3x155grd C
E | A |  | =CM13.MA1-QB1 | 326.2 |  | Arbetsbrytare med hjälpkontakt | Valvbrytarskruv | Isolator switch with auxiliary contact |  |  |  | X
I | Silo |  | =GL13.BL1-B1 | 327 |  | Nivåvakt | Valv / Tomnivå siloschakt | Level switch | Arch / empty level |  |  | 222078 | Endress+Hauser AB | Endress + Hauser | FTI26-BO4NWDJ+R7 | 1" | Gänga | Mässing / Halar |  | 10-55V DC |  |  | IP65 |  | II 1/3D
O | P |  | =GQ13.WP2-WP1 | 328 |  | Klämfläns |  | Chute |  |  |  | 1002163 |  | Tomal
A | V |  | =CM13.QM1 | 330 |  | Skjutspjäll, kättingmanövrerat | Silo | Slide gate valve, chain operated |  |  |  | 1061366 |  | Tomal | V620-CH Kättingmanövrerat |  | Fläns | XXXXXXX
MA | F |  | =GL13.GL1 | 331 |  | Doserare |  | Feeder |  |  |  | 1113787 |  | Tomal | 624U |  | Fläns | S235JR |  |  |  | 50 |  | 945-4725kg/h
M | F |  | =GL13.GL1-MA1 | 332 |  | Kuggväxelmotor | Doserare | Gear motor | Feeder |  |  | 250036 |  | Nord | SK772.1-132SP/4 TF IG11 |  |  |  | 5,5 | 400/690 | 10.9 | 1465 / 112 |  | 16-80Hz
I | F |  | =GL13.GL1-BT1 | 332.1 |  | Termistorer | Doserare | Thermistors | Feeder |  |  | X |  | Nord | PTC: 3x155grd C
E | F |  | =GL13.GL1-QB1 | 332.3 |  | Arbetsbrytare med hjälpkontakt | Doserare | Isolator switch with auxiliary contact | Feeder |  |  | X
I | F |  | =GL13.GL1-BS1 | 333 |  | Induktiv givare | Doserare | Inductive sensor |  |  |  | 215158 | Ifm electronic AB | IFM | IG510A | M18 |  | SS |  | 10-36V DC |  |  | IP67 |  | II 3D Ex tc IIIC T85°C Dc IP67 X
A | F |  |  | 334 |  | Kulventil | Provtagning | Ball valve |  |  |  | 215564 | Bonomi Scandinavia AB | AVS | K20 | 1 1/2" | Gänga | AISI 316
O | F | B |  | 335 |  | Provtagningsrör | Doserare |  |  |  |  | 1016209 |  | Tomal
O | P |  |  | 336 |  | Anslutning läcklufts filter | Doserare |  |  |  |  | 1071828 |  | Tomal
O | P |  |  | 336.1 |  | Klämfläns |  | Chute |  |  |  | 1131843 |  | Tomal
O | P |  | =GQ13.WP2-WP1 | 337 |  | Schakt |  | Chute |  |  |  | 1061367 |  | Tomal
O | P |  | =GQ13.WP2-WP1 | 337.1 |  | Klämfläns |  | Chute |  |  |  | 1013693 |  | Tomal
O | P |  |  | 338 |  | Flexibel förbindning |  | Flexible connection |  |  |  | 215990 | IndustriSpecialisten Rallab | Rallab | Ø305, L=Xmm | t=4mm | Clamps | Para
O | P |  |  | 339 |  | Inloppsstos BL300 | [5 empty] | 1015741 |  | Tomal
MA | P |  | =GL13.RN1 | 340 |  | Cellmatare |  | Rotary valve |  |  |  | 250037 |  | DMN / Westinghouse | BL 300 | DN 300 | Fläns | Cast iron |  |  |  | n:cellmatare
M | P |  | =GL13.RN1-MA1 | 341 |  | Kuggväxelmotor | Cellmatare | Gear motor |  |  |  | X |  | Nord | SK30-90SP4/TF |  |  |  | 1,1 | 230/400 | XX | XX/18
E | P |  | =GL13.RN1-QB1 | 341.1 |  | Arbetsbrytare med hjälpkontakt | Cellmatare | Isolator switch with auxiliary contact |  |  |  | X
I | P |  | =GL13.RN1-BS1 | 342 |  | Induktiv givare | Cellmatare | Inductive sensor |  |  |  | X |  | P&F | NBB5-18GM50 | M18 |  | SS |  | 10-30V DC |  |  | IP67 |  | II 3D Ex tc IIIC T85°C Dc IP67 X
O | P |  |  | 343 |  | Instrumentrör | Cellmatare |  |  |  |  | 1013682 |  | Tomal
O | P |  |  | 344 |  | Anslutningsrör | Cellmatare |  |  |  |  | 1015747 |  | Tomal
O | P | A |  | 345 |  | Cellmatar platta | Cellmatare |  |  |  |  | 1124113 |  | Tomal
MA | D |  | =GL12.HQ1 | 350 |  | Dammfilter | Läckluftsfilter | Dust filter |  |  |  | 221914 | WAM Scandinavia A/S | WAM | WAMFLO - FNXB1J01VFB1 | 1,5m2 | Fläns, Ø400 | AISI 304 | [6 empty] | ATEX: Zon21/22
A | D |  | =GL12.HQ1-FL1 | 350.1 |  | Trycktank | Läckluftsfilter | Air tank |  |  |  | X |  | WAM |  |  |  | Aluminium | [6 empty] | Included as an internal part in dustfilter
I | D |  | =GL12.HQ1-QB1 | 350.2 |  | Kontrollenhet dammfilter | Läckluftsfilter | Dust filter contoller |  |  |  | X |  | WAM | Filcontrol Time |  |  |  |  | 24-260V AC/DC |  |  | IP66 |  | II 3D IP66 100C (T5)
MA | D |  | =GL12.HQ1-GQ1 | 351 |  | Fläkt | Läckluftsfilter | Fan |  |  |  | X |  | WAM | WAMFLO, Typ A
M | D |  | =GL12.HQ1-MA1 | 351.1 |  | Motor | Fläkt dammfilter | Motor | Dust filter |  |  | X |  | WAM | 80B |  |  |  | 1,1 | 230/400 | 2.6 | 2850
E | D |  | =GL12.HQ1-BT1 | 351.2 |  | Arbetsbrytare med hjälpkontakt | Fläkt dammfilter | Isolator switch with auxiliary contact |  |  |  | X
A | D |  | =GL12.HQ1-KF1 | 352 |  | Kulventil, självavluftande | Läckluftsfilter | Ball valve |  |  |  | 215108 | Ventim Ventil & Instrument AB | Ventim | VM4329 | 1/2" | Gänga | Mässing
A | D |  | =GL12.HQ1-QM1 | 353 |  | Manometer | Läckluftsfilter | Pressure gauge |  |  |  | 213081 | Bonomi Scandinavia AB | AVS | AME.3DC086, 0-10Bar, (Ned) | 1/4" | Gänga | Mässing
A | D |  | =GL12.HQ1-PG1 | 354 |  | Reducerventil | Läckluftsfilter | Pressure reducing valve |  |  |  | 214574 | Bonomi Scandinavia AB | AVS | 681mGFO-SP | 1/2" | Gänga | Mässing
A | D |  | =GL12.HQ1-RN1 | 355 |  | Säkerhetsventil | Läckluftsfilter | Safety valve |  |  |  | 215160 | Bonomi Scandinavia AB | Goetze GK | 810, set.: 6 Bar | 1/2" | Gänga | Mässing
A | D |  | =GL12.HQ1-QM2 | 356 |  | Vridspjäll, handspak | Läckluftsfilter | Butterfly valve, lever |  |  |  | 215768 | Bonomi Scandinavia AB | AVS | AVS-101-80 | DN80 | Fläns | EPDM/AISI316/Mild steel
O | D |  |  | 356.1 |  | Slanganslutning | Läckluftsfilter |  |  |  |  | 1072587 |  | Tomal
O | D |  |  | 356.2 |  | Slanganslutning | Läckluftsfilter |  |  |  |  | 1092169 |  | Tomal
O | D |  | =GL12.HQ1-WN1 | 357 |  | Slang | Läckluftsfilter |  |  |  |  | 213010 | IndustriSpecialisten Rallab | Industrispecialisten | Ø63 (LS800) | D63
A | F |  | =CM12.HQ1-PG2 | 358 |  | Manometer | Doserare | Pressure gauge |  |  |  | 220930 | Industri instrument svenska | SINI | 2821.100-DN50, -20…+80mbar | DN50 | Fläns
MA | Silo |  | =GL12.HQ2 | 360 |  | Cyklonfilter | [5 empty] | 250042 |  | Simatek | JM 52 / 35-12 Series 4T3-R |  |  | S235
I | Silo |  | =CM12.HQ1-KF1 | 361 |  | Kontrollenhet Cyklonfilter | Cyklonfilter | cyklon filter contoller | Cyklon filter |  |  | X |  | Simatek | TFCD 16 |  |  |  |  | 115/230 VAC 50/60Hz |  |  |  |  | Output voltage 24VDC
A | Silo |  | =CM12.HQ1-QM1 | 362 |  | Kulventil | Inkl i cyklonfiltret | Ball valve | incl in Cyklon filter |  |  | X |  | Simatek
A | Silo |  | =CM12.HQ1-PG1 | 363 |  | Manometer | Inkl i cyklonfiltret | Pressure gauge | incl in Cyklon filter |  |  | X |  | Simatek
A | Silo |  | =CM12.HQ1-RN1 | 363.1 |  | Reducerventil | Inkl i cyklonfiltret | Pressure reducing valve | incl in Cyklon filter |  |  | X |  | Simatek
A | Silo |  | =CM12.HQ1-CM1 | 364 |  | Trycktank | Inkl i cyklonfiltret | Air tank | incl in Cyklon filter |  |  | X |  | Simatek
A | Silo |  | =CM12.FL1-FL1 | 365 |  | Explosionsbleck | Inkl i cyklonfiltret | Explosion panel | incl in Cyklon filter |  |  | X |  | Simatek |  | Ø400
MA | A |  | =CM11.MM1-MM1 | 366 |  | Pneumatisk kulhammare | Silo | Pneumatic ball hammer |  |  |  | 250033 |  | Lofgren eng. | PKL 740/6 E |  | 1/8" | Aluminium | [6 empty] | II 2D 85grdC T6
A | A |  | =CM11.MM1-KH1 | 367 |  | ST-sats | Pneumatisk kulhammare | ST-sats |  |  |  | 250034 |  | Lofgren eng. | ST
A | A |  | =CM11.MM1-RN1 | 367.1 |  | Drosselventil | Pneumatisk kulhammare | Throttle valve |  |  |  | 250035 |  | Lofgren eng. | 8/6-inline, 095 |  | Ø8/6
A | A |  | =CM11.MM1-RN1 | 368 |  | Reducerventil | Pneumatisk kulhammare | Pressure reducing valve |  |  |  | 215735 | Bonomi Scandinavia AB | AVS | 075-08-R | 1/2" | Gänga
A | A |  | =CM11.MM1-PG1 | 369 |  | Manometer | Pneumatisk kulhammare | Pressure gauge |  |  |  | 215736 | Bonomi Scandinavia AB | AVS | P200-50-P / Ø50 / 0-12bar | 1/8" | Gänga | ABS / Brass
A | A |  | =CM11.MM1-QM1 | 370 |  | Kulventil | Pneumatisk kulhammare | Ball valve |  |  |  | 213032 | Ventim Ventil & Instrument AB | Ventim | VM 4321 | 1/4" | Gänga | Mässing
I | A |  | =CM11.MM1-MB1 | 371 |  | Magnetventil | Pneumatisk kulhammare | Solenoid valve | Pneumatic ball hammer |  |  | 224488 | Bonomi Scandinavia AB | Bonomi | 84C-2V2020EA-AE1AA | 1/4" | Gänga | Brass |  | 24V DC |  |  | IP65
I | Silo |  | =CM12.VL3-BP1 | 372 |  | Tryckvakt (Diff tryck) | Inkl i cyklonfiltret | Pressure switch | incl in Cyklon filter |  |  | X | [11 empty] | 4-20mA
I | Silo |  | =CM12.VL3-BP2 | 373 |  | Tryckvakt (Diff tryck) | Inkl i cyklonfiltret | Pressure switch | incl in Cyklon filter |  |  | X | [11 empty] | 4-20mA
I | Silo |  | =CM12.BL1-B1 | 374 |  | Nivåvakt | Lågnivå cyklonfilter | Level switch |  |  |  | 219221 | SensorGruppen AB | UWT | RN4001 AWFA1YS | 1 1/2" | Gänga |  |  | 24V DC, 24-230V AC |  |  | IP66 |  | II 1/2D Ex t
O | Silo |  |  | 383 |  | Gallerdurk, diverse | Stativ pulversilo | Grating | Structure powder silo |  |  |  |  | Stegeruds |  |  |  | S235/FZV
O | Silo |  |  | 384 |  | Stativ fläkt | Pulversilo | Structure fan | Powder silo |  |  | 1042118 |  | PMK
O | Silo |  |  | 385 |  | Räcke | Stativ fläkt | Railing | Structure fan |  |  | 1144008 |  | PMK |  |  |  | S235/S355 FZV
O | Silo |  |  | 386 |  | Räcke | Stativ fläkt | Railing | Structure fan |  |  | 1144008 |  | PMK |  |  |  | S235/S355 FZV
O | Silo |  |  | 387 |  | Räcke | Stativ fläkt | Railing | Structure fan |  |  | 1144010 |  | PMK |  |  |  | S235/S355 FZV
O | Silo |  |  | 381 |  | Stativ cyklon, inkl lejdare | Inkl i cyklonfiltret | Structure cyklon | incl in Cyklon filter |  |  | 250042 |  | Simatek
A | P |  | =GQ12.GQ1 | 400 |  | Fläkt |  | Fan |  |  |  | X | Simatek A/S | Ferrari | FI 712 | --- |  | S235
M | P |  | =GQ12.GQ1-MA1 | 400,1 |  | Motor |  | Motor |  |  |  | X | Simatek A/S | Techtop |  |  |  |  | 22 | 3x400/690V |  | 2940 | IP55
I | P |  | =GQ12.GQ1-BT1 | 400,2 |  | Termistorer |  | Thermistors |  |  |  | X |  |  | PTC
E | P |  |  | 400,3 |  | Frekvensomformare |  | Frequency converter |  |  |  | X |  | ABB
I | P |  | =GQ11.BF1-BF1 | 401 |  | Flödesmätare | Till fläktrör |  |  |  |  | 250038 |  | Micatrone | MF-PFT ver3 (0-500Pa) | Ø500 |  |  |  | 24VDC |  |  | IP65 | 0-500Pa
I | P |  | =GQ11.BF1-BF1 | 401,1 |  | Sond till flödesmätare | Till fläktrör |  |  |  |  | 250039 |  | Micatrone | MFS-C-500 kanal Ø500 | Ø500 | [6 empty] | IP65 | 0-500Pa
I | P |  | =GQ11.BF1-BF1 | 401,2 |  | Sammankopplingssats | Till fläktrör |  |  |  |  | 250040 |  | Micatrone | MTS-F2 | [7 empty] | IP65 | 0-500Pa
MA | P |  | =GL12.RN1 | 403 |  | Cellmatare |  | Rotary valve |  |  |  | 250041 |  | DMN / Westinghouse | AL 300 | DN 300 | Fläns | Cast iron |  |  |  | 18
M | P |  | =GL12.RN1-MA1 | 404 |  | Kuggväxelmotor | Cellmatare | Gear motor |  |  |  | X |  | Nord | SK30-90SP4/TF |  |  |  | 1,1 | 230/400 | XX | XX/18
E | P |  | =GL12.RN1-QB1 | 404.1 |  | Arbetsbrytare med hjälpkontakt | Cellmatare | Isolator switch with auxiliary contact |  |  |  | X
O | P |  | =GQ12.WP2-WP1 | 405 |  | Anslutningsstos |  | stos |  |  |  | 1015741 |  | Tomal
O | P |  |  | 406 |  | Flexibel förbindning |  | Flexible connection |  |  |  | 215990 | IndustriSpecialisten Rallab | Rallab | Ø305, L=Xmm | t=4mm | Clamps | Para
O | Silo |  |  | 407 |  | Blindfläns (x2) | Silotak |  |  |  |  | 220380 | Dacapo Steel AB | Tomal | DN100 PN10 |  |  | S355
I | P |  | =GL12.RN1-BS1 | 408 |  | Induktiv givare | Cellmatare | Inductive sensor |  |  |  | X |  | P&F | NBB5-18GM50 | M18 |  | SS |  | 10-30V DC |  |  | IP67 |  | II 3D Ex tc IIIC T85°C Dc IP67 X
A | Silo |  | =CM11.MM3-QM1 | 410 |  | Kulventil | Inkommande luft | Ball valve |  |  |  | 210202 | Ventim Ventil & Instrument AB | Ventim | VM 4320 | 1" | Gänga | Mässing
O | Silo |  |  | 420 |  | Rör, diverse | In i pulversilo | Pipe | To dust silo |  |  | 1143975 |  | Nordfab |  |  |  | S235/S355 FZV
O | Silo |  |  | 423 |  | Schakt | In i pulversilo | Chute | To dust silo |  |  | 1144024 |  | Tomal |  |  |  | S235/S355 FZV
O | Silo |  |  | 425 |  | Schakt | In i pulversilo | Chute | To dust silo |  |  | 1144018 |  | Tomal |  |  |  | S235/S355 FZV
O | Silo |  |  | 426 |  | Spirorörsförstärkning (4x) | [5 empty] | 1058495 |  | Tomal |  |  |  | S235/S355 FZV
O | Silo |  |  | 427 |  | Ljuddämpshållarben (2x) | [5 empty] | 1049804 |  | Tomal |  |  |  | S235/S355 FZV
O | Silo |  |  | 428 |  | Ljuddämpshållare (4x) | [5 empty] | 1049809 |  | Tomal |  |  |  | S235/S355 FZV
O | Silo |  |  | 429 |  | Vinkeljärn | Ljuddämpare |  |  |  |  | 1050464 |  | Tomal | L40x40x4, L=2000, |  |  | 1.4301
O | Silo |  |  | 430 |  | Vinkeljärn | Ljuddämpare |  |  |  |  | 1050463 |  | Tomal | L40x40x4, L=1000, |  |  | 1.4301
O | Silo |  |  | 431 |  | MDH Hållare (2x) | Spirorör |  |  |  |  | 1050445 |  | Tomal |  |  |  | 1.4301
O | Silo |  |  | 432 |  | MDHFäste (2x) | Spirorör | [6 empty] | Lindab | Ø500 |  |  | 1.4301
O | Silo |  |  | 433 |  | Fäste | Spirorör |  |  |  |  | 1114779 |  | Tomal |  |  |  | S235/S355 FZV
Note on A9: MA = Machines; Feeder, Pump, Fan, Rotary valve etc. M = Motors and Drives I = Instrumentation; Solenoids, Speed switche, Level switche, Transmitters, Weighing system, Electrical flowmeter etc. E = Electrical equipment related to electrical enclosure / control panel. A = Armatures; Ball valve, Regulating valve, Nozzles, Injectors, Mechanical flow meter etc. O = Other equipment: Silo, Support, Chute, Flexible connection, Hose, Clamps, Welding stud, Connectors, Filling pipe etc. OT = Other Tomal equipment (Specific equipment not visible for customer)